## 太陽光発電システム
二酸化炭素削減量計算シート（太陽光発電システム）
※既存の太陽光発電システムに蓄電池を設置する場合も記入
太陽光発電システム （蓄電池のみ設置する場合は既存の太陽光発電システムについて記入）
発電能力 | 設備容量 |  | kW
| 年間発電量 ※１ | 0 | ｋＷｈ
排出係数 | 電力 ※２ | 0.533 | kg‐CO2/ｋWｈ
CO2削減量 |  | 0 | kg-CO2
※１ 定格出力（ｋＷ）×13.7％（太陽光発電（10ｋＷ未満）の設備利用率）×24（時/日）×365（日/年）により算定。
※２ 電力の排出係数は「環境省 電気事業者別排出係数一覧 令和６年提出用」より使用。
は記入してください。
は自動で入力されます。

## 給湯暖房機
二酸化炭素削減量計算シート（高効率給湯暖房機）
|  | 既存機器 |  |  |  | 入替後機器
|  | 給湯器 |  | 暖房 |  | 給湯器 |  | 暖房 |  | コージェネレーション設備
メーカー型番
機器種別
熱効率／エネルギー消費効率／年間給湯保温効率（ハイブリッドの場合電気のエネルギー消費効率を入力） | [9 empty] | －
熱効率／エネルギー消費効率／年間給湯保温効率（ハイブリッドの場合ガスの熱効率を入力） | [9 empty] | －
発電能力 | 発電出力 | － |  | － |  | － |  | － |  |  | kW
| 熱出力 ※１ | － |  | － |  | － |  | － |  |  | kW
| ガス消費量（LHV） | － |  | － |  | － |  | － |  |  | kW
発熱量 | 電力 | 3.6 | [8 empty] | MJ/kWh
| LPG ※２ | 50.08 | [8 empty] | MJ/kg
| 灯油 ※２ | 36.49 | [8 empty] | MJ/L
排出係数 | 電力 ※３ | 0.533 | [8 empty] | kg‐CO2/ｋWｈ
| LPG ※４ | 3 | [8 empty] | kg-CO2/ｋｇ
| 灯油 ※４ | 2.49 | [8 empty] | kg‐CO2/L
CO2排出量（電気） |  | #DIV/0! | kg‐CO2/KJ | #DIV/0! | kg‐CO2/KJ | #DIV/0! | kg‐CO2/KJ | － |  | －
CO2排出量 （ガス） |  | #DIV/0! | kg‐CO2/KJ | #DIV/0! | kg‐CO2/KJ | #DIV/0! | kg‐CO2/KJ | #DIV/0! | kg‐CO2/KJ | －
CO2排出量（灯油） |  | #DIV/0! | kg‐CO2/KJ | #DIV/0! | kg‐CO2/KJ | #DIV/0! | kg‐CO2/KJ | #DIV/0! | kg‐CO2/KJ | －
CO2排出量 ※５ |  | 0 | kg‐CO2/KJ | 0 | kg‐CO2/KJ | 0 | kg‐CO2/KJ | 0 | kg‐CO2/KJ | 0 | kg‐CO2/h
（コレモ：入替前CO2排出量 ） |  | － |  | － |  | － |  | － |  | #DIV/0! | kg‐CO2/h
CO2削減効果 （A-B）/A |  | 給湯器 |  | #DIV/0! | % | 暖房機 |  | #DIV/0! | % | #DIV/0! | ％
CO2削減量 ※６ |  |  |  | #DIV/0! | kg-CO2 |  |  | #DIV/0! | kg-CO2 | #DIV/0! | kg-CO2
CO2削減量合計 |  | 0 | [8 empty] | kg-CO2
※１ LPGの燃料消費量は1kW＝1/14kg/hとして算定。
※２ LPG、灯油の発熱量は「日本LPガス協会 燃料の発熱量・CO2排出係数の一覧表」より使用。
※３ 電力の排出係数は「環境省 電気事業者別排出係数一覧 令和６年提出用」より使用。
※４ LPG及び灯油の排出係数は「環境省 温室効果ガス排出量算定・報告・公表制度の排出係数一覧」より使用。
※５ ハイブリッド給湯器の稼働比率は電気：ガス＝7：3として算定。
※６ 家庭から排出されるＣＯ2排出量は2,620kg-CO2として算定。（環境省「令和４年度家庭部門のCO2排出実態統計調査」のうち、北海道地方の給湯・冷房・暖房の排出量を使用。）
は記入してください。
は▼から選択してください。
は自動で入力されます。

## エアコン
二酸化炭素削減量計算シート（エアコン）
エアコン
|  | 既存機器 |  | 入替後機器
メーカー型番
期間消費電力 |  |  | kWh/年 |  | kWh/年
ＣＯ2排出係数（電力） ※１ |  | 0.533 |  |  | kg‐CO2/ｋWｈ
CO2排出量 |  | 0 | kg‐CO2 | 0 | kg‐CO2
CO2削減量 |  | 0 |  |  | kg-CO2
CO2削減効果 |  | #DIV/0! |  |  | %
※１ 電力の排出係数は「環境省 電気事業者別排出係数一覧 令和６年提出用」より使用。
は記入してください。
は自動で入力されます。

## 太陽光発電システム（記入例）
二酸化炭素削減量計算シート（太陽光発電システム）
※既存の太陽光発電システムに蓄電池を設置する場合も記入
太陽光発電システム （蓄電池のみ設置する場合は既存の太陽光発電システムについて記入）
発電能力 | 設備容量 | 4.8 | kW
| 年間発電量 ※１ | 5761 | ｋＷｈ
排出係数 | 電力 ※２ | 0.533 | kg‐CO2/ｋWｈ
CO2削減量 |  | 3071 | kg-CO2
※１ 定格出力（ｋＷ）×13.7％（太陽光発電（10ｋＷ未満）の設備利用率）×24（時/日）×365（日/年）により算定。
※２ 電力の排出係数は「環境省 電気事業者別排出係数一覧 令和６年提出用」より使用。
は記入してください。
は自動で入力されます。
Note on E5: 導入する太陽光発電システムの容量を記入してください。 蓄電池のみ設置する場合は既存の太陽光発電システムの容量を記入してください。

## 給湯暖房機（記入例）
二酸化炭素削減量計算シート（高効率給湯暖房機）
|  | 既存機器 |  |  |  | 入替後機器
|  | 給湯器 |  | 暖房 |  | 給湯器 |  | 暖房 |  | コージェネレーション設備
メーカー型番 |  | 〇〇 |  | 〇〇 |  | 〇〇 |  | 〇〇
機器種別 |  | 電気 |  | プロパンガス |  | ハイブリッド
熱効率／エネルギー消費効率／年間給湯保温効率（ハイブリッドの場合電気のエネルギー消費効率を入力） |  | 2.3 |  | 0.86 |  | 4.9 |  |  |  | －
熱効率／エネルギー消費効率／年間給湯保温効率（ハイブリッドの場合ガスの熱効率を入力） | [5 empty] | 0.95 |  | 0.86 |  | －
発電能力 | 発電出力 | － |  | － |  | － |  | － |  |  | kW
| 熱出力 ※１ | － |  | － |  | － |  | － |  |  | kW
| ガス消費量（LHV） | － |  | － |  | － |  | － |  |  | kW
発熱量 | 電力 | 3.6 | [8 empty] | MJ/kWh
| LPG ※２ | 50.08 | [8 empty] | MJ/kg
| 灯油 ※２ | 36.49 | [8 empty] | MJ/L
排出係数 | 電力 ※３ | 0.533 | [8 empty] | kg‐CO2/ｋWｈ
| LPG ※４ | 3 | [8 empty] | kg-CO2/ｋｇ
| 灯油 ※４ | 2.49 | [8 empty] | kg‐CO2/L
CO2排出量（電気） |  | 64 | kg‐CO2/KJ | 172 | kg‐CO2/KJ | 30 | kg‐CO2/KJ | － |  | －
CO2排出量 （ガス） |  | 26 | kg‐CO2/KJ | 70 | kg‐CO2/KJ | 63 | kg‐CO2/KJ | 70 | kg‐CO2/KJ | －
CO2排出量（灯油） |  | 30 | kg‐CO2/KJ | 79 | kg‐CO2/KJ | 14 | kg‐CO2/KJ | #DIV/0! | kg‐CO2/KJ | －
CO2排出量 ※５ |  | 64 | kg‐CO2/KJ | 70 | kg‐CO2/KJ | 40 | kg‐CO2/KJ | 70 | kg‐CO2/KJ | 0 | kg‐CO2/h
（コレモ：入替前CO2排出量 ） |  | － |  | － |  | － |  | － |  | 0 | kg‐CO2/h
CO2削減効果 （A-B）/A |  | 給湯器 |  | 37.5 | % | 暖房機 |  | 0 | % | #DIV/0! | ％
CO2削減量 ※６ |  |  |  | 326 | kg-CO2 |  |  | 0 | kg-CO2 | #DIV/0! | kg-CO2
CO2削減量合計 |  | 326 | [8 empty] | kg-CO2
※１ LPGの燃料消費量は1kW＝1/14kg/hとして算定。
※２ LPG、灯油の発熱量は「日本LPガス協会 燃料の発熱量・CO2排出係数の一覧表」より使用。
※３ 電力の排出係数は「環境省 電気事業者別排出係数一覧 令和６年提出用」より使用。
※４ LPG及び灯油の排出係数は「環境省 温室効果ガス排出量算定・報告・公表制度の排出係数一覧」より使用。
※５ ハイブリッド給湯器の稼働比率は電気：ガス＝7：3として算定。
※６ 家庭から排出されるＣＯ2排出量は2,620kg-CO2として算定。（環境省「令和４年度家庭部門のCO2排出実態統計調査」のうち、北海道地方の給湯・冷房・暖房の排出量を使用。）
は記入してください。
は▼から選択してください。
は自動で入力されます。
Note on E5: 型番を記入してください
Note on E6: 機器を選んでください
Note on E7: 性能を記入してください ％は小数で記入してください ハイブリッドの場合は電気について記入してください
Note on E8: 性能を記入してください ％は小数で記入してください ハイブリッドの場合はガスについて記入してください
Note on Q9: コージェネレーション設備を設置する場合は記入してください
Note on Q10: コージェネレーション設備を設置する場合は記入してください
Note on Q11: コージェネレーション設備を設置する場合は記入してください

## エアコン（記入例）
二酸化炭素削減量計算シート（エアコン）
エアコン
|  | 既存機器 |  | 入替後機器
メーカー型番 |  | 〇〇 |  | 〇〇
期間消費電力 |  | 800 | kWh/年 | 500 | kWh/年
ＣＯ2排出係数（電力） ※１ |  | 0.533 |  |  | kg‐CO2/ｋWｈ
CO2排出量 |  | 426 | kg‐CO2 | 267 | kg‐CO2
CO2削減量 |  | 159 |  |  | kg-CO2
CO2削減効果 |  | 37.32 |  |  | %
※１ 電力の排出係数は「環境省 電気事業者別排出係数一覧 令和６年提出用」より使用。
は記入してください。
は自動で入力されます。
Note on E5: 型番を記入してください
Note on E6: カタログなどに記載されている期間消費電力を記入してください